## AC Voltages
AC Voltages
Frequency (Hz) | Input Max (V) | Input Min (V) | Output Max (V) | Output Min (V) | Input Pk-Pk (V) | Output Pk-Pk (V) | Difference | Percent Error
1 | 5 | -5 | 4.72 | -4.8 | 10 | 9.52 | 0.48 | 4.8
2 | 5 | -5 | 4.64 | -4.8 | 10 | 9.44 | 0.56 | 5.6
3 | 5 | -5 | 4.56 | -4.72 | 10 | 9.28 | 0.72 | 7.2
4 | 5 | -5 | 4.4 | -4.56 | 10 | 8.96 | 1.04 | 10.4
5 | 5 | -5 | 4.4 | -4.48 | 10 | 8.88 | 1.12 | 11.2
6 | 5 | -5 | 4.32 | -4.4 | 10 | 8.72 | 1.28 | 12.8
7 | 5 | -5 | 4.16 | -4.32 | 10 | 8.48 | 1.52 | 15.2
8 | 5 | -5 | 4 | -4.08 | 10 | 8.08 | 1.92 | 19.2
9 | 5 | -5 | 3.92 | -4 | 10 | 7.92 | 2.08 | 20.8
10 | 5 | -5 | 3.84 | -3.84 | 10 | 7.68 | 2.32 | 23.2
11 | 5 | -5 | 3.6 | -3.68 | 10 | 7.28 | 2.72 | 27.2
12 | 5 | -5 | 3.52 | -3.6 | 10 | 7.12 | 2.88 | 28.8
13 | 5 | -5 | 3.44 | -3.44 | 10 | 6.88 | 3.12 | 31.2
14 | 5 | -5 | 3.28 | -3.36 | 10 | 6.64 | 3.36 | 33.6
15 | 5 | -5 | 3.2 | -3.2 | 10 | 6.4 | 3.6 | 36

## DC Voltages
DC Voltages
Input | Output | Difference | Error
-5 | -4.72 | -0.28 | 5.6
-4.75 | -4.48 | -0.27 | 5.6842
-4.5 | -4.24 | -0.26 | 5.7778
-4.25 | -4 | -0.25 | 5.8824
-4 | -3.76 | -0.24 | 6
-3 | -2.88 | -0.12 | 4
-2 | -1.92 | -0.08 | 4
-1 | -0.96 | -0.04 | 4
0 | 0 | 0 | 0
1 | 1.04 | -0.04 | -4
2 | 2.08 | -0.08 | -4
3 | 3.04 | -0.04 | -1.3333
4 | 3.92 | 0.08 | 2
4.25 | 4.24 | 0.01 | 0.23529
4.5 | 4.32 | 0.18 | 4
4.75 | 4.48 | 0.27 | 5.6842
5 | 4.72 | 0.28 | 5.6

## Input Voltage Protection
Clipping at 0 V
Input Voltage | Protected Input | Difference
-5 | 0.08 | 0.08
-6 | -0.32 | 0.32
-7 | -0.4 | 0.4
-8 | -0.4 | 0.4
-9 | -0.4 | 0.4
-10 | -0.4 | 0.4
Attenuation at 5 V
Input Voltage | Protected Input | % Difference
5 | 4.88 | 2.4
6 | 5.12 | 2.4
7 | 5.36 | 7.2
8 | 5.52 | 10.4
9 | 5.6 | 12
10 | 5.6 | 12